## AT+CGDCONT
id | test_group | name | case_level | projects | cid | pdp_type | apn | expected_results
1 | basic_functionality | 默认参数设置 | P0 | ["ALL"] | 2 | "IP" | "CMCC" | [] |  | 第一路是默认路，注意不要使用默认路的APN名称
4 | parameter_validation | CID最小值验证-1 | P1 | ["ALL¦ML551Z"] | 2 | "IP" | "" | []
5 | parameter_validation | CID最大值验证-15 | P1 | ["ALL¦ML551Z/ML307G/ML307H/ML305U/ML305M/ML307M/ML307N"] | 15 | "IP" | "" | []
6 | parameter_validation | CID仅支持1的特殊型号验证 | P1 | ["ML551Z"] | 1 | "IP" | "" | []
7 | parameter_validation | APN长度最大值验证-100字节 | P1 | ["ALL"] | 1 | "IP" | "a"*100 | [] |  | ML302S/ML307S/ML302A/ML305A/ML307A/ML307R▷[1 37] /ML307B[/137] (if product is 'ml307b') ◁/ML307C/ML305M/ML307M/ML307N/ML307G/ML307 H/ML307X/ML307Y does not support PPP and Non-IP
8 | parameter_combination | IPV6类型设置 | P0 | ["ALL"] | 2 | "IP" | "CMCC" | [] | 实验室那边是物联卡不支持IPv6
9 | parameter_combination | IPV4V6类型设置 | P0 | ["ALL"] | 3 | "IPV4V6" | "CMCC" | []
10 | parameter_combination | 带APN的IP类型设置 | P0 | ["ALL"] | 4 | "IP" | "internet" | []
11 | special_cases | 多CID配置验证 | P1 | ["ML305M", "ML307M", "ML307N"] | 2 | "IP" | "testapn" | []
12 | error_cases | CID超出范围异常测试 | P1 | ["ALL¦ML551Z"] | 16 | "IP" | "" | []
13 | error_cases | 无效PDP类型异常测试 | P1 | ["ALL"] | 1 | "PPP" | "" | ["ERROR"]
14 | error_cases | APN超长异常测试 | P1 | ["ALL"] | 1 | "IP" | "a"*101 | ["ERROR"]
15 | error_cases | ML551Z型号CID不为1异常测试 | P1 | ["ML551Z"] | 2 | "IP" | "" | ["ERROR"]

## AT+CGATT
id | test_group | name | case_level | projects | state | expected_results
1 | normal_function | 默认参数验证 | P0 | ["ALL"] | 1 | []
2 | normal_function | 设置state为0（去附着） | P0 | ["ALL"] | 0 | []
3 | normal_function | 设置state为1（附着） | P0 | ["ALL"] | 1 | []
4 | boundary_validation | state最小值验证-0 | P1 | ["ALL"] | 0 | []
5 | boundary_validation | state最大值验证-1 | P1 | ["ALL"] | 1 | []
6 | special_notes | 响应时间限制验证（MN327） | P0 | ["MN327"] | 1 | []
7 | special_notes | 响应时间限制验证（MN319系列） | P0 | ["MN319", "MN319-A"] | 0 | []
8 | error_handling | 无效state值（越界） | P1 | ["ALL"] | 2 | ["ERROR"]

## AT+CGACT
id | test_group | name | case_level | projects | state | cids | expected_results
1 | basic_function | 默认参数功能验证第二路激活 | P0 | ["ALL"] | 1 | [2] | [] | 使用第二路cid进行测试
2 | basic_function | 默认参数功能验证第二路去激活 | P0 | ["ALL"] | 0 | [2] | []
3 | basic_function | 默认参数功能验证第三路激活 | P0 | ["ALL"] | 1 | [3] | []
4 | basic_function | 默认参数功能验证第三路去激活 | P0 | ["ALL"] | 0 | [3] | []
5 | basic_function | 去激活单个CID功能验证 | P1 | ["ALL"] | 0 | [2] | [] | 只有一路时不能去激活，需要另写功能测试逻辑
6 | parameter_boundary | state参数最小值验证-0 | P1 | ["ALL"] | 0 | [3] | [] | 只有一路时不能去激活
7 | parameter_boundary | state参数最大值验证-1 | P1 | ["ALL"] | 1 | [3] | []
8 | parameter_boundary | cids列表最小值验证-1个元素 | P1 | ["ALL"] | 1 | [2] | []
9 | parameter_boundary | cids列表最大值验证-多元素 | P1 | ["ALL¦ML551Z/ML305M/ML307M/ML307N/MN316/MN316A/MN326A/MN326/MN319/MN319-A"] | 1 | [1,2,3] | []
10 | special_cases | 空cids列表处理 | P1 | ["ALL"] | 1 | [] | [] | 只有一路cid时，不能够去激活，空cid方式手册未明确是否支持
11 | special_cases | 不提供cids参数 | P1 | ["ALL"] | 1 | - | []
12 | project_specific | MN319型号单CID限制验证 | P0 | ["MN319", "MN319-A"] | 1 | [2] | []
13 | project_specific | ML551Z型号去激活限制验证 | P0 | ["ML551Z", "ML305M", "ML307M", "ML307N"] | 0 | [2] | ["ERROR"]
14 | project_specific | MR380R型号CID8专用验证 | P0 | ["MR380R"] | 1 | [8] | []
15 | error_cases | 无效state参数验证 | P0 | ["ALL"] | 2 | [2] | ["ERROR"]
16 | error_cases | 无效CID值验证 | P1 | ["ALL"] | 1 | [0] | ["ERROR"] | 有的模组默认是第0路
17 | error_cases | CID超出范围验证 | P0 | ["ALL"] | 1 | [16] | ["ERROR"]
18 | sequence_test | 激活去激活序列测试 | P1 | ["ALL¦ML551Z/ML305M/ML307M/ML307N"] | [1,0,1] | [[1],[1],[1]] | [[],[],[]] | 只有一路时不能去激活

## AT+CGPADDR
id | test_group | name | case_level | projects | cids | expected_results
1 | basic_function | 查询所有PDP地址-默认参数 | P0 | ["ALL"] | [] | []
2 | basic_function | 查询单个有效CID-最小值验证 | P0 | ["ALL"] | [1] | []
3 | basic_function | 查询多个有效CID-典型值 | P0 | ["ALL"] | [1,2,3] | []
4 | boundary_validation | CID最大值验证-默认范围 | P1 | ["ALL | MN319/MN319-A"] | [15]
5 | boundary_validation | CID最大值验证-MN319特殊限制 | P1 | ["MN319","MN319-A"] | [1] | []
6 | boundary_validation | CID边界值验证-中等值 | P1 | ["ALL"] | [7] | []
7 | combination | 查询混合CID-包含边界值 | P1 | ["ALL | MN319/MN319-A"] | [1,15]
8 | special_notes | 验证MN316系列静态地址返回格式 | P1 | ["MN316","MN316A","MN326A","MN326"] | [1] | []
9 | special_notes | 验证ML551Z的CID附着要求 | P1 | ["ML551Z"] | [1] | []
10 | error_handling | 无效CID-越界最小值 | P1 | ["ALL"] | [0] | ["ERROR"]
11 | error_handling | 无效CID-越界最大值 | P1 | ["ALL | MN319/MN319-A"] | [16]
12 | error_handling | 空CID列表-等效查询所有 | P1 | ["ALL"] | [] | []